## SO 01 Miestna komunikácia_KL
KRYCÍ LIST ROZPOČTU
| Názov stavby |  |  | RAŽŇANY, MIESTNA KOMUNIKÁCIA | [8 empty] | JKSO
| Názov objektu |  |  | SO 01 Miestna komunikácia | [8 empty] | EČO
[13 empty] | Miesto | RAŽŇANY
[13 empty] | IČO | IČ DPH
| Objednávateľ |  |  | OBEC RAŽŇANY
| Projektant |  |  | Ing.František Ondrej
Zhotoviteľ
Spracoval
|  |  |  | Rozpočet číslo |  | Dňa | [6 empty] | CPV
CPA
Merné a účelové jednotky
Počet |  |  |  | Náklady / 1 m.j. | Počet |  |  | Náklady / 1 m.j. | Počet |  |  |  |  | Náklady / 1 m.j.
|  |  | 0 | 0 |  |  | 0 | 0 |  |  |  |  | 0 |  | 0
|  |  |  | Rozpočtové náklady v |  |  |  | EUR
A |  | Základné rozp. náklady |  |  | B |  | Doplnkové náklady |  | C |  | Vedľajšie rozpočtové náklady
1 | HSV |  | Dodávky | 0 | 8 | Práca nadčas |  | 0 | 13 | GZS |  |  |  |  | 0
2 |  |  | Montáž | 0 | 9 | Bez pevnej podl. |  | 0 | 14 | Projektové práce |  |  |  |  | 0
3 | PSV |  | Dodávky | 0 | 10 | Kultúrna pamiatka |  | 0 | 15 | Sťažené podmienky |  |  |  |  | 0
4 |  |  | Montáž | 0 | 11 |  |  | 0 | 16 | Vplyv prostredia |  |  |  |  | 0
5 | "M" |  | Dodávky | 0 |  |  |  |  | 17 | Iné VRN |  |  |  |  | 0
6 |  |  | Montáž | 0 |  |  |  |  | 18 | VRN z rozpočtu |  |  |  |  | 0
7 | ZRN (r. 1-6) |  |  | 0 | 12 | DN (r. 8-11) |  |  | 19 | VRN (r. 13-18) |  |  |  |  | 0
20 | HZS |  |  | 0 | 21 | Kompl. činnosť |  | 0 | 22 | Ostatné náklady |  |  |  |  | 0
Projektant | [8 empty] | D |  | Celkové náklady
[9 empty] | 23 | Súčet 7, 12, 19-22 |  |  |  |  | 0
Dátum a podpis |  |  |  |  | Pečiatka |  |  |  | 24 | DPH | 20 | % z | 126700.42 |  | 0
Objednávateľ | [8 empty] | 25 | Cena s DPH (r. 23-24) |  |  |  |  | 0
Dátum a podpis |  |  |  |  | Pečiatka |  |  |  | E |  | Prípočty a odpočty
Zhotoviteľ | [8 empty] | 26 | Dodávky zadávateľa |  |  |  |  | 0
[9 empty] | 27 | Kĺzavá doložka |  |  |  |  | 0
Dátum a podpis |  |  |  |  | Pečiatka |  |  |  | 28 | Zvýhodnenie + - |  |  |  |  | 0

## SO 01 Miestna komunikácia
ZADANIE S VÝKAZOM VÝMER
Stavba: RAŽŇANY, MIESTNA KOMUNIKÁCIA
Objekt: SO 01 Miestna komunikácia
Objednávateľ: OBEC RAŽŇANY
Zhotoviteľ: |  |  |  |  | Spracoval:
Miesto. RAŽŇANY |  |  |  |  | Dátum:
Č. | Kód položky | Popis | MJ | Množstvo celkom | Jednotková cena zadania | Celková cena zadania
1 | 2 | 3 | 4 | 5 | 6 | 7
| HSV | HSV
| 1 | Zemné práce |  |  |  | 0
1 | 113106612 | Rozoberanie zámkovej dlažby všetkých druhov v ploche nad 20 m2, -0,26000t | m2 | 72 |  | 0
2 | 113107122 | Odstránenie krytu v ploche do 200 m2 z kameniva hrubého drveného, hr.100 do 200 mm, -0,23500t | m2 | 120 |  | 0
|  | 38+10+72 |  | 120
3 | 113107143 | Odstránenie krytu asfaltového v ploche do 200 m2, hr. nad 100 do 150 mm, -0,31600t | m2 | 38 |  | 0
4 | 113307131 | Odstránenie podkladu v ploche do 200 m2 z betónu prostého, hr. vrstvy do 150 mm, -0,22500t | m2 | 10 |  | 0
|  | "bet. pl." 10,0 |  | 10
5 | 113206111 | Vytrhanie obrúb betónových, s vybúraním lôžka, z krajníkov alebo obrubníkov stojatých, -0,14500t | m | 30 |  | 0
6 | 113208111 | Vytrhanie obrúb betonových, s vybúraním lôžka, záhonových, -0,04000t | m | 80 |  | 0
7 | 114203102 | Rozobratie dlažby z lomového kameňa na sucho, so zaliatymi škárami cementovou maltou | m3 | 32.7 |  | 0
|  | 218*1,5*0,1 |  | 32.7
8 | 121101112 | Odstránenie ornice s premiestn. na hromady, so zložením na vzdialenosť do 100 m a do 1000 m3 | m3 | 115 |  | 0
9 | 122201102 | Odkopávka a prekopávka nezapažená v hornine 3, nad 100 do 1000 m3 | m3 | 615 |  | 0
|  | "vykop+vymena podlozia" 431+184 |  | 615
10 | 122201109 | Odkopávky a prekopávky nezapažené. Príplatok k cenám za lepivosť horniny | m3 | 184.5 |  | 0
|  | 615*0,3 |  | 184.5
11 | 132201101 | Výkop ryhy do šírky 600 mm v horn.3 do 100 m3 | m3 | 41 |  | 0
|  | "trativod" 205*0,5*0,4 |  | 41
12 | 132201109 | Príplatok k cene za lepivosť pri hĺbení rýh šírky do 600 mm zapažených i nezapažených s urovnaním dna v hornine 3 | m3 | 12.3 |  | 0
|  | 41*0,3 |  | 12.3
13 | 132201202 | Výkop ryhy šírky 600-2000mm horn.3 od 100 do 1000 m3 | m3 | 320.476 |  | 0
|  | "kanal. DN 300" 181*1,0*1,5 |  | 271.5
|  | "pripojky od UV" 33,50* 0,8*1,0 |  | 26.8
|  | "vpusty" 1,0*1,0*0,9*8 |  | 7.2
|  | "rozš. pre šachty a vtokovu jamu" 1,6*0,3*1,8*2*6+1,6*1,6*0,3*6 |  | 14.976
|  | Súčet |  | 320.476
14 | 132201209 | Hĺbenie rýh š. nad 600 do 2 000 mm zapažených i nezapažených, s urovnaním dna. Príplatok k cenám za lepivosť horniny 3 | m3 | 96.143 |  | 0
|  | 320,476*0,3 |  | 96.143
15 | 162501122 | Vodorovné premiestnenie výkopku po spevnenej ceste z horniny tr.1-4, nad 100 do 1000 m3 na vzdialenosť do 3000 m | m3 | 804.285 |  | 0
|  | "prebyt. vykop na skladku" 615+41+320,476-73-143,691 |  | 759.785
|  | "prebyt. humus " 115,0-70,5 |  | 44.5
|  | Súčet |  | 804.285
16 | 162501123 | Vodorovné premiestnenie výkopku po spevnenej ceste z horniny tr.1-4, nad 100 do 1000 m3, príplatok k cene za každých ďalšich a začatých 1000 m | m3 | 1608.57 |  | 0
|  | 804,285*2 |  | 1608.57
17 | 167101101 | Nakladanie neuľahnutého výkopku z hornín tr.1-4 do 100 m3 | m3 | 44.5 |  | 0
|  | "prebyt. humus " 115,0-70,5 |  | 44.5
18 | 171101121 | Uloženie sypaniny do násypu nesúdržných kamenistých hornín | m3 | 184 |  | 0
|  | "vymena podlozia" 184 |  | 184
19 | 583410004500 | Štrkodrva frakcia 0-63 mm | t | 312.8 |  | 0
|  | 184,0*1,7 |  | 312.8
20 | 171101131 | Uloženie sypaniny do násypu nesúdržných a súdržných hornín striedavo ukladaných | m3 | 73 |  | 0
21 | 171201202 | Uloženie sypaniny na skládky nad 100 do 1000 m3 | m3 | 804.285 |  | 0
|  | "prebyt. vykop na skladku" 615+41+320,476-73-143,691 |  | 759.785
|  | "prebyt. humus " 115,0-70,5 |  | 44.5
|  | Súčet |  | 804.285
22 | 171209002 | Poplatok za skladovanie - zemina a kamenivo (17 05) ostatné | t | 1167.878 |  | 0
|  | "prebyt. vykop na skladku" (615+41+320,476-73-143,691)*1,5 |  | 1139.678
|  | "podkl. vrstvy" 120*0,235 |  | 28.2
|  | Súčet |  | 1167.878
23 | 174101002 | Zásyp sypaninou so zhutnením jám, šachiet, rýh, zárezov alebo okolo objektov nad 100 do 1000 m3 | m3 | 143.691 |  | 0
|  | "kanal. DN 300" 181*1,0*1,5-181*1,0*0,8 |  | 126.7
|  | "pripojky od UV" 33,50* 0,8*1,0-33,50*0,8*0,6 |  | 10.72
|  | "pvpusty" 1,0*1,0*0,9*8-0,51*0,39*0,85 |  | 7.031
|  | "rozš. pre šachty a vtokovu jamu" 1,6*0,3*1,8*2*6+1,6*1,6*0,3*6 |  | 14.976
|  | -3,14*0,6*0,6*1,8*6-1,4*1,4*1,8 |  | -15.736
|  | Súčet |  | 143.691
24 | 175101101 | Obsyp potrubia sypaninou z vhodných hornín 1 až 4 bez prehodenia sypaniny | m3 | 135.779 |  | 0
|  | "kanal. DN 300" 181*1,0*0,8-181*3,14*0,2*0,2 |  | 122.066
|  | "pripojky od UV" 33,50*0,8*0,6-33,5*3,14*0,15*0,15 |  | 13.713
25 | 583310003200 | Štrkopiesok frakcia 0-32 mm | t | 230.824 |  | 0
|  | 135,779*1,7 |  | 230.824
26 | 180402113 | Založenie trávnika parkového výsevom na svahu nad 1:2 do 1:1 | m2 | 705 |  | 0
|  | 705 |  | 705
27 | 005720001400 | Osivá tráv - semená parkovej zmesi | kg | 21.785 |  | 0
|  | 705 * 0,0309 |  | 21.785
28 | 181101102 | Úprava pláne v zárezoch v hornine 1-4 so zhutnením | m2 | 539 |  | 0
29 | 182101101 | Svahovanie trvalých svahov v zárezoch v hornine triedy 1-4 | m2 | 705 |  | 0
|  | 705 |  | 705
30 | 182301131 | Rozprestretie ornice na svahu so sklonom nad 1:5, plocha nad 500 m2, hr.do 100 mm | m2 | 705 |  | 0
| 2 | Zakladanie |  |  |  | 0
31 | 212572111 | Lôžko pre trativod zo štrkopiesku triedeného | m3 | 4.1 |  | 0
|  | 205*0,4*0,05 |  | 4.1
32 | 212752125 | Trativody z flexodrenážnych rúr DN 100 | m | 205 |  | 0
| 4 | Vodorovné konštrukcie |  |  |  | 0
33 | 451573111 | Lôžko pod potrubie, stoky a drobné objekty, v otvorenom výkope z piesku a štrkopiesku do 63 mm | m3 | 31.17 |  | 0
|  | "kanal" 181*1,0*0,15 |  | 27.15
|  | "pripojky"33,5*0,8*0,15 |  | 4.02
| 5 | Komunikácie |  |  |  | 0
34 | 564831111 | Podklad zo štrkodrviny s rozprestretím a zhutnením, po zhutnení hr. 100 mm | m2 | 75.6 |  | 0
|  | "chodnik" 72*1,05 |  | 75.6
35 | 564861112 | Podklad zo štrkodrviny s rozprestretím a zhutnením, po zhutnení hr. 210 mm | m2 | 459.8 |  | 0
|  | 418*1,1 |  | 459.8
36 | 567123110 | Podklad z kameniva spevneného cementom, s rozprestrenm a zhutnením CBGM C 3/4, po zhutnení hr. 100 mm | m2 | 72 |  | 0
|  | "chodnik" 72 |  | 72
37 | 567122114 | Podklad z kameniva stmeleného cementom s rozprestretím a zhutnením, CBGM C 8/10 (C 6/8), po zhutnení hr. 150 mm | m2 | 418 |  | 0
38 | 572751211 | Vyspravenie výtlkov asfaltovým betónom AC hr. od 20 do 40 mm pri vyspravovanej ploche do 10% na 1 km | m2 | 80 |  | 0
39 | 573111110 | Postrek asfaltový infiltračný s posypom kamenivom z asfaltu cestného v množstve 0,80 kg/m2 | m2 | 418 |  | 0
|  | "vozovka cela konštr." 418 |  | 418
40 | 573231111 | Postrek asfaltový spojovací bez posypu kamenivom z cestnej emulzie v množstve od 0,50 do 0,80 kg/m2 | m2 | 3159 |  | 0
|  | "vozovka+obr. vrstva+vyspr. vytlkov" 418+2661+80 |  | 3159
41 | 577144281 | Asfaltový betón vrstva obrusná AC 11 O v pruhu š. nad 3 m z modifik. asfaltu tr. II, po zhutnení hr. 50 mm | m2 | 3079 |  | 0
|  | "vozovka+obr. vrstva" 418+2661 |  | 3079
42 | 577164371 | Asfaltový betón vrstva obrusná alebo ložná AC 16 v pruhu š. do 3 m z modifik. asfaltu tr. II, po zhutnení hr. 70 mm | m2 | 418 |  | 0
|  | 418 |  | 418
43 | 596911112 | Kladenie zámkovej dlažby hr. 6 cm pre peších nad 20 m2 so zriadením lôžka z kameniva hr. 4 cm | m2 | 72 |  | 0
|  | "chodniky" 72,0 |  | 72
44 | 592460009600 | Dlažba betónová KLASIKO, hr.60 mm | m2 | 74.16 |  | 0
|  | 72*1,03 |  | 74.16
| 8 | Rúrové vedenie |  |  |  | 0
45 | 817354111 | Montáž betónoveho útesu na betónovom a železobetónovom potrubí DN 200 | ks | 8 |  | 0
|  | "pripojky-zaustenie do šachty a kanal. potr." 8 |  | 8
46 | 871356006 | Montáž kanalizačného PVC-U potrubia hladkého viacvrstvového DN 200 | m | 33.5 |  | 0
|  | "pripojky" 6,5+1,5+1,5+7+1,5+7+1,5+7 |  | 33.5
47 | 286120001700 | Rúra PVC hladký kanalizačný systém DN 200x4,9, dĺ. 1 m, SN4 | ks | 33.5 |  | 0
48 | 871376010 | Montáž kanalizačného PVC-U potrubia hladkého viacvrstvového DN 315 | m | 481 |  | 0
49 | 286110001000 | Rúra kanalizačná PVC-U gravitačná, hladká SN8 viacvrstvová, DN 315, dĺ. 5 m | ks | 36.924 |  | 0
50 | 877356006 | Montáž kanalizačného PVC-U kolena DN 200 | ks | 8 |  | 0
51 | 286510005100 | Koleno PVC-U, DN 200x87° hladká pre kanalizáciu | ks | 8 |  | 0
52 | 894421111 | Zriadenie šachiet prefabrikovaných do 4t | ks | 6 |  | 0
| S200 | 6 |  | 6
|  | Súčet |  | 6
53 | 5922470245 | Šachtové kanalizačné dno DN 1000 H 1000 s otvorom DN 300 | ks | 6 |  | 0
|  | 6 |  | 6
54 | 5922470160 | Skruž betónová rovná TBS 1000/500 | ks | 6 |  | 0
|  | 6 |  | 6
55 | 5922432000 | Prefabrikát betónový-vstupná šachta TBS 2-60 Ms 600/1000 | ks | 6 |  | 0
|  | 6 |  | 6
56 | 899103111 | Osadenie poklopu liatinového a oceľového vrátane rámu hmotn. nad 100 do 150 kg | ks | 6 |  | 0
57 | 592240008300 | Poklop betón - liatina, C250 pre zaťaženie do 25 t pre šachty DN630 | ks | 6 |  | 0
58 | 899202111 | Osadenie oceľovej mreže vrátane rámu a koša na bahno hmotnosti jednotlivo nad 50 do 100 kg | ks | 1 |  | 0
|  | "kal. jama" 1 |  | 1
59 | 5524251003 | Mreža ocelová s rámom s povrchovou úpravou | ks | 1 |  | 0
60 | 899331111 | Výšková úprava uličného vstupu alebo šachty do 200 mm zvýšením poklopu | ks | 3 |  | 0
61 | 899431111 | Výšková úprava uličného vstupu alebo vpuste do 200 mm zvýšením krycieho hrnca | ks | 2 |  | 0
62 | 552410000300 | Poklop ventilový pre vodu, plyn | ks | 2 |  | 0
63 | 899441110 | Úprava kalovej jamy | ks | 1 |  | 0
| 9 | Ostatné konštrukcie a práce-búranie |  |  |  | 0
64 | 914001102 | Dočasné dopravné značenie-montáž, prenájom, demontáž | kpl | 1 |  | 0
65 | 914001111 | Osadenie a montáž cestnej zvislej dopravnej značky na stľpik, stľp,konzolu alebo objekt | ks | 13 |  | 0
|  | 13 |  | 13
66 | 914001211 | Montáž cestnej zvislej dopravnej značky základnej veľkosti do 1 m2 objímkami na stĺpiky alebo konzoly | ks | 4 |  | 0
67 | 404410016400 | Výstražná značka A14 (Chodci), rozmer 900 mm, fólia RA2, pozinkovaná | ks | 1 |  | 0
68 | 404410016901 | Výstražná značka A15 (Deti) s fluorescenčným podkladom, fólia RA2, pozinkovaná | ks | 2 |  | 0
69 | 404410037301 | Značka upravujúca prednosť P1 (Daj prednosť v jazde!), rozmer 700 mm, fólia RA2, pozinkovaná | ks | 1 |  | 0
70 | 404410039100 | Značka upravujúca prednosť P8 (Hlavná cesta), rozmer 500x500 mm, fólia RA2, pozinkovaná | ks | 2 |  | 0
71 | 404410040200 | Značka upravujúca prednosť P13 (Tvar križovatky), rozmer 500x500 mm, fólia RA2, pozinkovaná | ks | 3 |  | 0
72 | 404410067600 | Zákazová značka B31a (Najvyššia dovolená rýchlosť), rozmer 700 mm, fólia RA2, pozinkovaná | ks | 2 |  | 0
73 | 404410123102 | Informatívna prevádzková značka IP6 (Priechod pre chodcov), s fluorescenčným podkladom, fólia RA2, pozinkovaná | ks | 2 |  | 0
74 | 404410123400 | Informatívna prevádzková značka IP8 (Spomaľovací prah), rozmer 500x500 mm, fólia RA2, pozinkovaná | ks | 4 |  | 0
75 | 404490008401 | Stĺpik Zn, d 60 mm, pre dopravné značky, dĺ.3,5m | ks | 13 |  | 0
76 | 404490008800 | Hliníkova pätka pre montáž stĺpika d 60 mm do pevného základu | ks | 13 |  | 0
|  | 2,9120559114735 * 4,4642 |  | 13
77 | 404440000100 | Úchyt na stĺpik, d 60 mm, križový, Zn | ks | 13 |  | 0
78 | 404490008600 | Krytka stĺpika, d 60 mm, plastová | ks | 13 |  | 0
79 | 915711212 | Vodorovné dopravné značenie striekané farbou deliacich čiar súvislých šírky 125 mm biela retroreflexná | m | 170 |  | 0
|  | "V1a+V10c" 155+15 |  | 170
80 | 915711312 | Vodorovné dopravné značenie striekané farbou deliacich čiar prerušovaných šírky 125 mm biela retroreflexná | m | 150 |  | 0
|  | "V2b" 150 |  | 150
81 | 915711412 | Vodorovné dopravné značenie striekané farbou vodiacich čiar súvislých šírky 250 mm biela retroreflexná | m | 15 |  | 0
|  | "V4" 15,0 |  | 15
82 | 915711512 | Vodorovné dopravné značenie striekané farbou vodiacich čiar prerušovaných šírky 250 mm biela retroreflexná | m | 15 |  | 0
83 | 915721212 | Vodorovné dopravné značenie striekané farbou prechodov pre chodcov, šípky, symboly a pod., biela retroreflexná | m2 | 17 |  | 0
|  | "V6a" 17 |  | 17
84 | 915791111 | Predznačenie pre značenie striekané farbou z náterových hmôt deliace čiary, vodiace prúžky | m | 335 |  | 0
|  | 170+150+15 |  | 335
85 | 915791112 | Predznačenie pre vodorovné značenie striekané farbou alebo vykonávané z náterových hmôt | m2 | 17 |  | 0
86 | 915940002 | Osadenie spomaľovacieho prahu, výšky 50 mm | ks | 39 |  | 0
|  | "koniec+začiatok, dl. 250mm" 4+4 |  | 8
|  | "stred, dl. 500mm" (5,0+3,5+3,5+3,5)*2 |  | 31
|  | Súčet |  | 39
87 | 404490005200 | Spomaľovací prah, stred, lxšxv 500x430x50 mm (žltá, čierna) | ks | 31 |  | 0
88 | 404490005100 | Spomaľovací prah, začiatok - koniec, lxšxv 250x430x50 mm (žltá, čierna) | ks | 8 |  | 0
89 | 917862112 | Osadenie chodník. obrub. betón. stojatého s bočnou oporou z betónu prostého tr. C 16/20 do lôžka | m | 570 |  | 0
|  | "ABO 2-15" 430+118+22 |  | 570
|  | Súčet |  | 570
90 | 592170001000 | Obrubník cestný, lxšxv 1000x150x260 mm | ks | 442.9 |  | 0
|  | 430*1,03 |  | 442.9
91 | 592170002300 | Obrubník cestný, lxšxv 330x150x260 mm | ks | 68.667 |  | 0
|  | 22/0,33*1,03 |  | 68.667
92 | 592170002310 | Obrubník cestný, lxšxv 500x150x260 mm | ks | 243.08 |  | 0
|  | 118*2*1,03 |  | 243.08
93 | 919735112 | Rezanie existujúceho asfaltového krytu alebo podkladu hĺbky nad 50 do 100 mm | m | 217 |  | 0
94 | 919736100 | Rezanie obrubnikov | m | 5 |  | 0
95 | 919736110 | Rezanie zámkovej dlažby | m | 2 |  | 0
96 | 935112113 | Osad. priekop. žľabu do lôžka hr. 100 mm z betónu C 16/20, z betón. dosiek akejkoľ. veľk. | m2 | 62.5 |  | 0
|  | 125*0,5 |  | 62.5
97 | 592270000700 | Tvárnica priekopová a melioračná, doska obkladová betónová TBM 8-30, rozmer 500x300x100 mm | ks | 429.167 |  | 0
|  | 62,5/0,3/0,5*1,03 |  | 429.167
98 | 935114494 | Osadenie vpustu pre odvodňovací betónový žľab univerzálny s ochrannou hranou | ks | 8 |  | 0
99 | 592270006204 | Univerzálna odtoková vpusť dvojdielná s pozinkovaným košom a liatinovým krytom tr. D 400, 510x390x850mm | ks | 8 |  | 0
100 | 938909311 | Odstránenie blata, prachu alebo hlineného nánosu, z povrchu podkladu alebo krytu bet. alebo asfalt. | m2 | 2661 |  | 0
|  | 2661,0 |  | 2661
101 | 979082213 | Vodorovná doprava sutiny so zložením a hrubým urovnaním na vzdialenosť do 1 km | t | 140.668 |  | 0
|  | "bet.+dlazba+zamkova dl." 10*0,225+32,7*2,2+72*0,26 |  | 92.91
|  | "obrubniky" 30*0,145+80*0,04 |  | 7.55
|  | "asf." 38*0,316 |  | 12.008
|  | "podkl. vrstvy" 120*0,235 |  | 28.2
|  | Súčet |  | 140.668
102 | 979082219 | Príplatok k cene za každý ďalší aj začatý 1 km nad 1 km | t | 281.336 |  | 0
|  | 140,668*2 |  | 281.336
103 | 979089012 | Poplatok za skladovanie - betón, tehly, dlaždice (17 01 ), ostatné | t | 100.46 |  | 0
|  | "bet.+dlazba+zamkova dl." 10*0,225+32,7*2,2+72*0,26 |  | 92.91
|  | "obrubniky" 30*0,145+80*0,04 |  | 7.55
|  | Súčet |  | 100.46
104 | 979089212 | Poplatok za skladovanie - bitúmenové zmesi, uholný decht, dechtové výrobky (17 03 ), ostatné | t | 12.008 |  | 0
|  | "asf." 38*0,316 |  | 12.008
| 99 | Presun hmôt HSV |  |  |  | 0
105 | 998225111 | Presun hmôt pre pozemnú komunikáciu a letisko s krytom asfaltovým akejkoľvek dĺžky objektu | t | 1738.105 |  | 0
|  | Celkom bez DPH |  |  |  | 0
|  | DPH |  |  |  | 0
|  | Celkom s DPH |  |  |  | 0